## PRILOG IV troškovnik
DOM ZA STARIJE I NEMOĆNE OSOBE POŽEGA
DR. FILIPA POTREBICE 2A
34 000 POŽEGA
TROŠKOVNIK ZA SANACIJU KUPAONICE
Ponuditelj:
OBVEZNO POPUNITI SVE STAVKE TROŠKOVNIKA
Red. br. | OPIS RADA | Jedinica mjere | Količina | Cijena stavke po jed.mjere u HRK, bez PDV-a | Ukupna cijena stavke u HRK, bez PDV-a (HRK)
A | B | C | D | E | F=D*E
1. | Demontaža vodovodnih i odvodnih instalacija. | kom | 1
2. | Poravnavanje podnih i zidnih površina (krpanje zidova i izrada nadbetona) premazivanje impregnacijom sa potrebnim materijalom. | m² | 60
3. | Skidanje postojećih unutarnjih podnih i zidnih pločica. | m² | 75
4. | Rušenje postojećeg pregradnog zida sa odvozom šute na gradilišnu deponiju. | m² | 8.4
5. | Nabava i ugradnja odvodnih cijevi sa izvodima za priključak tuš kade, WC školjke, umivaonika i podnog sifona, uključujući sav potrban materijal i priključenje na postojeću mrežu . | kpl | 1
6. | Nabava i ugradnja vodovodnih cijevi (PVC zelene) uključujući 2 mrežna ventila 1/2 (topla i hladna voda na postojećoj mreži) , 3 ventila 1/2 x 3/8 i ostali potreban materijal. | kpl | 1
7. | Nabava i postavljanje zidnih keramičkih pločica prve klase ( po izboru investitora) sa fleksibilnim ljepilom ,početnim i završnim pvc lajnama, sa završnim fugiranje i svim potrebnim materijalom. | m² | 50
8. | Nabava i postavljanje podnih protukliznih pločica prve klase dim. cca 30 x 30 cm(po izboru investitora) sa flexsibilnim ljepilom i završnim fugiranjem sa svim potrebnim materijalom. | m² | 22
9. | Nabava i ugradnja tuš kade 80x80 podzidana, sa inox vratima | kom | 1
10. | Vađenje glazure u sanitarnom čvoru za izradu odvoda i spajanje na vertikalu. | m² | 6
11. | Izrada nove glazure u sanitarnom čvoru | m² | 3
Cijena ponude bez PDV-a:
IZNOS PDV-a:
Ukupna cijena ponude s PDV-om: